## BOM_拓展版_STM32F407VGT6_2026-07-0
No. | Quantity | Comment | Designator | Footprint | Value | Manufacturer Part | Manufacturer | Supplier Part | Supplier
1 | 2 | 4.7nf | C8,C29 | C0805 |  | CL21A475KAQNNNE | SAMSUNG(三星) | C1779 | LCSC
2 | 4 | 220uF | C9,C13,C21,C28 | CAP-SMD_BD6.3-L6.6-W6.6-LS7.6-FD-1 |  | RVE100UF35V67RV0072 | KNSCHA(科尼盛) | C2836437 | LCSC
3 | 2 | 47uf | C10,C27 | C0805 |  | CL21A475KAQNNNE | SAMSUNG(三星) | C1779 | LCSC
4 | 4 | 100nf | C11,C22,C25,C26 | C0805 |  | CL21A475KAQNNNE | SAMSUNG(三星) | C1779 | LCSC
5 | 2 | 4.7uF | C12,C24 | C0805 |  | CL21A475KAQNNNE | SAMSUNG(三星) | C1779 | LCSC
6 | 2 | 10uF | C14,C15 | CAP-SMD_L3.2-W1.6-RD-C7171 |  | TAJA106K016RNJ | Kyocera AVX | C7171 | LCSC
7 | 2 | 100nF | C16,C17 | C0805 |  | CL21A475KAQNNNE | SAMSUNG(三星) | C1779 | LCSC
8 | 1 | DB2ERC-3.81-2P-GN | CN1 | CONN-TH_2P-P3.81_DB2ERC-3.81-2P |  | DB2ERC-3.81-2P-GN | DORABO(地博电气) | C395684 | LCSC
9 | 1 | D2 | D2 | SOD-123_L2.7-W1.7-LS3.8-RD |  | BZT52C16 | TWGMC(台湾迪嘉) | C727007 | LCSC
10 | 2 | BSMD0805-010-33V | F1,F5 | F0805 |  | BSMD0805-010-33V | BHFUSE(佰宏) | C883101 | LCSC
11 | 4 | ZX-XH2.54-4PZZ | H6,H7,H8,H15 | CONN-TH_4P-P2.50_4PIN |  | ZX-XH2.54-4PZZ | Megastar(兆星) | C7429634 | LCSC
12 | 4 | Header1*3 | H9,H10,H11,H12 | HDR-TH_3P-P2.54-V-M |  | PZ254V-11-03P | XFCN(兴飞) | C2937625 | LCSC
13 | 2 | 4.7uH | L2,L3 | IND-SMD_L5.4-W5.2 |  | SLO0530H4R7MTT | Sunltech(韩国顺磁) | C325964 | LCSC
14 | 3 | FC-2012HRK-620D | LED1,LED2,SE1 | LED0805-R-RD |  | NCD0805R1 | 国星光电 | C84256 | LCSC
15 | 1 | Header-Female-2.54_1x8 | P5 | HDR-TH_8P-P2.54-V-F-1 |  | 2.54-1*8P母环保 | BOOMELE(博穆精密) | C27438 | LCSC
16 | 1 | VBE1302 | Q2 | TO-252-2_L6.6-W6.1-P4.58-LS9.9-TL-1 |  | VBE1302 | VBsemi(微碧半导体) | C480950 | LCSC
17 | 1 | 4.7K | R18 | R0805 |  | 0805W8F2003T5E | UNI-ROYAL(厚声) | C17539 | LCSC
18 | 1 | 1K | R19 | R0805 |  | 0805W8F2003T5E | UNI-ROYAL(厚声) | C17539 | LCSC
19 | 2 | 24k | R20,R21 | R0805 |  | 0805W8F2003T5E | UNI-ROYAL(厚声) | C17539 | LCSC
20 | 2 | 20kΩ | R22,R34 | R0805 |  | 0805W8F2003T5E | UNI-ROYAL(厚声) | C17539 | LCSC
21 | 2 | 200kΩ | R23,R35 | R0805 |  | 0805W8F2003T5E | UNI-ROYAL(厚声) | C17539 | LCSC
22 | 1 | 100k | R24 | R0805 |  | 0805W8F2003T5E | UNI-ROYAL(厚声) | C17539 | LCSC
23 | 3 | 10kΩ | R25,R32,R36 | R0805 |  | 0805W8F2003T5E | UNI-ROYAL(厚声) | C17539 | LCSC
24 | 1 | 4.7k | R26 | R0805 |  | 0805W8F2003T5E | UNI-ROYAL(厚声) | C17539 | LCSC
25 | 1 | 2.2k | R27 | R0805 |  | 0805W8F2003T5E | UNI-ROYAL(厚声) | C17539 | LCSC
26 | 1 | 330R | R31 | R0805
27 | 1 | 200kΩ | R33 | RES-ADJ-TH_3P-L10.0-W10.0-P2.50-L |  | 3296W-1-103 | BOCHEN(博晨) | C118954 | LCSC
28 | 1 | SS-12D10L5 | SW1 | SW-TH_SS-12D10L5 |  | SS-12D10L5 | XKB Connectivity(中国星坤) | C319012 | LCSC
29 | 1 | LCKFB-LSPI-SkyStar-STM32F407VGT6-PRO | U1 | COMM-TH_LCKFB-LSPI-SKYSTAR-STM32F407VGT6-PRO |  | LCKFB-LSPI-SkyStar-STM32F407VGT6-PRO | 立创开发板 | C32710423 | LCSC
30 | 5 | XH2.54-8 | U2,U8,U11,U14,U17 | CONN-TH_8P-P2.54_XH2.54_C9900012080 |  | XH2.54-8 |  | C9900012080 | LCSC
31 | 2 | XT60 | U3,U5 | CONN-TH_XT60 |  | XT60 | AMASS(艾迈斯) | C98733 | LCSC
32 | 2 | SCT2450STER | U6,U10 | ESOP-8_L4.9-W3.9-P1.27-LS6.0-BL-EP |  | SCT2450STER | SCT(芯洲科技) | C509400 | LCSC
33 | 1 | RT9013-33GB | U7 | SOT-23-5_L3.0-W1.7-P0.95-LS2.8-BL |  | RT9013-33GB | RICHTEK(立锜) | C47773 | LCSC
34 | 1 | GTLP3555 | U9 | DIP-4_L6.5-W4.6-P2.54-LS7.6-BL |  | GTLP3555 | SUPSiC(国晶微半导体) | C19271984 | LCSC